## Sorch. hyg. stolička
Príloha č. 2 - Štrukturovaný opis predmetu zákazky
Požadované parametre na uvedený druh predmetu zákazky | Parametre uchádžačom navrhovaného tovaru
Príkon: 0,92 KW
Spotreba vody: cca 0,85 l
Čas dekontaminačného cyklu: od 90 do 120 sec.
Vonkajšie rozmery maximálne:
Výška: 960 mm
Dĺžka: 920 mm
Šírka: 780 mm
Váha: 130 kg
Pracovný objem: 110 l
Pripojenie: el. pripojenie 230 V ;prívod studenej vody zakončený páčkovým ventilom ¾“ s vonkajším závitom na pripojenie hadice, max. 6 bar, min. 1,5 bar
Objem vreca: max 80 l
Hmotnosť náplne v priemere: max 10 kg
Dekontaminačná jednotka: integrovaná
Kontrolný panel so signalizáciou chýb
Objemová redukcia: zníženie objemu odpadu minimálne o 70%.
Doprava a montáž tovaru.
Zloženie tovaru.
Zaškolenie pracovníkov.
Názov uchádzača
IČO:
Dátum vypracovania:
Pečiatka a podpis oprávnenej osoby: