## Sprchovací vozík
Príloha č. 2 - Štrukturovaný opis predmetu zákazky
| Požadované parametre na uvedený druh predmetu zákazky | Parametre uchádžačom navrhovaného tovaru
SPRCHOVACÍ VOZÍK S PRÍSLUŠENSTVOM | - počet kusov: 2 ks
- Max celková nosnosť - 200 kg
- Max váha pacienta - 182 kg
- Zdvih - max 350 mm
- Min výška zdvihu (od zeme po platformu) - 605 mm
- Max výška zdvihu (od zeme po platformu) - 955 mm
- Šírka (strečer) - 586 mm
- Maximálna celková šírka (vrátane vnútorných bočníc vo vnútornej pozícii) - 759 mm
- Maximálna celková šírka (vrátane vnútorných bočníc vo vonkajšej pozícii) - 888 mm
- Maximálna vnútorná dĺžka - 1900 mm
- Maximálna celková dĺžka - 2005 mm
- Maximálna dĺžka podvozku - 1211 mm
- Maximálna šírka podvozku - 700 mm
- Maximálna výška podvozku (nad kolieskami) - 204 mm
- Maximálny priestor pod podvozkom (od zeme po spodnú časť podvozku) - 152 mm
- Maximálny stupeň náklonu chrbtovej časti - 15°
- Maximálny Náklon strečera - 1°
- Maximálna dĺžka odtokovej hadice - 1000 mm
- Maximálny priemer odtokovej hadice - 40 mm
- Typ batérie: NiMH
- Napätie max. 24 V
- Kapacita batérie min. 2,5 Ah
- Výkon motora zdvíhanie/spúšťanie min. 216 VA
- Výkon motora nastaviteľnej chrbtovej opierky: 72 VA
- Trieda ochrany IPX4
- Doprava a montáž tovaru
- Zloženie tovaru
- Zaškolenie personálu
Názov uchádzača
IČO:
Dátum vypracovania:
Pečiatka a podpis oprávnenej osoby:

## Sorch. hyg. stolička
Príloha č. 2 - Štrukturovaný opis predmetu zákazky
| Požadované parametre na uvedený druh predmetu zákazky | Parametre uchádžačom navrhovaného tovaru
SPRCHOVACIA HYGIENICKÁ STOLIČKA | - Maximálny rozsah zdvihu: 590 mm
- Výška sedadla (od podlahy): od 475 do 1060 mm
- Svetlá výška pod sedadlom: od 435 mm do 1020 mm
- Maximálna hmotnosť: 65 kg
- Maximálna výška podvozku: 150 mm
- Maximálna celková šírka: 605 mm
- Maximálna celková dĺžka: 1020 mm
- Nabíjacie batérie 24 V, 4 Ah
- Trieda ochrany IP 66 (ovládač)
- Bezpečné pracovné zaťaženie: 182 kg
- 2 x batéria
- Bezpečnostný pás
- Ovládač ručný + panel na stoličke s ľahko pochopiteľnými symbolmi
- Vizuálny indikátor brzdy
- Doprava a montáž tovaru
- Zloženie tovaru
- Zaškolenie personálu
Názov uchádzača
IČO:
Dátum vypracovania:
Pečiatka a podpis oprávnenej osoby: