## Hárok1
Príloha č. 2 - Štrukturovaný opis predmetu zákazky
Požadované parametre na uvedený druh predmetu zákazky: | Parametre uchádžačom navrhovaného tovaru
- príkon elektro: od 0,7 – 1,0 kW /230 V
- maximálny rozmer š x h x v: 260x640x260mm
- celokovová konštrukcia
- šírka fólie: max do 185 mm
-maximálny rozmer balenej misky 265x175 mm
-maximálna hĺbka misky 90 mm
-teplota zatavovania: od 65-220°C
-výkon : od 5-9 cyklov/min
-možnosť výmenných matríc
-montáž
-odborné zaškolenie zamestnanca
-záručná doba 2 roky
-pozáručný servis
IČO:
Dátum vypracovania:
Pečiatka a podpis: