## Hárok2
Štruktúrovaný opis zákazky - Príloha č. 2
Požadované parametre na uvedený druh predmetu zákazky: | Parametre uchádžačom navrhovaného tovaru
počet kusov klimatizačných jednotiek 6 ks spolu s ovládačmi ku každej klimatizačnej jednotke
6 klimatizačných jednotiek v rozsahu objemu vzduchu v miestnosti – 75 m3 ,kde objem vzduchu zodpovedá jednej miestnosti
dodanie a montáž vnútorných jednotiek do vybraných priestorov
dodanie a montáž vonkajších jednotiek
realizácia napojenia jednotiek do existujúcich elektrických rozvádzačov
vybúranie potrebných otvorov a ich vyspravenie
možnosť temperovania teploty v miestnosti
rozsah vykurovania a chladenia od +17 °C do -15°C
nominálny chladiaci výkon - max. 3,6 kW
nominálny vykurovací výkon -max. 3,9 kW
energetická trieda -A++/A+
hlučnosť vnút. jednotky - max 40/22 dB(A)
hlučnosť vonk. jednotky -od 50-56 dB(A)
príkon pri chladeni max. 1,3 kW
príkon pri vykurovaní – max 1,0 kW
rozmery vnútornej jednotky – max 810/290/200 mm
rozmery vonkajšej jednotky – max 720/560/280 mm
digitálny displej
možnosť inteligentného rozmrazovania
možnosť automatickej diagnostiky porúch
montážny a spojovací materiál potrebný k zapojeniu a k sfunkčneniu klimatizačných jednotiek
odskúšanie a zaškolenie personálu
Názov uchádzača
IČO:
Dátum vypracovania:
Pečiatka a podpis: