## Hárok1
Príloha č. 2 - Štrukturovaný opis predmetu zákazky
Požadované parametre na uvedený druh predmetu zákazky: | Parametre uchádžačom navrhovaného tovaru
- maximálne rozmery práčky : š/h/v – 970/945/1450 mm
- plniaca kapacita bubna od 18-20 kg
- objem bubna od 170 – 180 l
- odstreďovanie od 1000 – 1100 ot/ min.
- spotreba studenej a horúcej vody pri plnej náplni bubna ( 18 – 20 kg ) od 100 – 115 litrov
- spotreba energie pri maximálne plnej náplni bubna :
( motor max 0,55 kWh/ohrev max. 2,25 kWh /horúca voda max. 0,60 KWh )
- dotykový displej, plne editovateľné programy,
- možnosť prania pri teplotách minimálne od 40°C do 90°C
- jednoduché prepojenie na všetky bežné čerpadlá
- automatická funkcia úspory, t. j. váženie náplne bubna a prispôsobenie hladiny vody, s cieľom šetrenia vody a energie
- funkcia úpravy otáčok odstreďovania a minimalizovanie zostatkovej vlhkosti
- funkcia ochrany proti preťaženiu
- výpustný ventil minimálny priemer 75 mm
- parný ventil min. 15 DN
- vodný ventil min. 20 DN
- tlak vody 200-600 kPa
- kapacita vypúšťania min. 170 l/min.
- násypka na detergenty ( počet vstupov pre tekuté detergenty min. 4 )
- meranie hladiny hluku práčky vykonané podľa ISO 60704
- doprava a montáž tovaru
- zloženie tovaru
- zaškolenie personálu
Názov uchádzača
IČO:
Dátum vypracovania:
Pečiatka a podpis: