## Rekapitulácia stavby (hidden)
Export Komplet | [28 empty] | 2.0 | [5 empty] | False | False | {34a1ab8c-0182-4e5e-8b6d-431661538da2}
[20 empty] | >> skryté stĺpce << | [13 empty] | 0,001 | 20
[34 empty] | 0,001 | 20
|  | REKAPITULÁCIA STAVBY | [18 empty] | v --- nižšie sa nachádzajú doplnkové a pomocné údaje k zostavám --- v | [11 empty] | Návod na vyplnenie | 0,001
|  | Kód: |  |  |  |  | 13545 | [25 empty] | Meniť je možné iba bunky so žltým podfarbením! 1) na prvom liste Rekapitulácie stavby vyplňte v zostave a) Rekapitulácia stavby - údaje o Zhotoviteľovi (prenesú sa do ostatných zostáv aj v iných listoch) b) Rekapitulácia objektov stavby - potrebné Ostatné náklady 2) na vybraných listoch vyplňte v zostave a) Krycí list - údaje o Zhotoviteľovi, pokiaľ sa líšia od údajov o Zhotoviteľovi na Rekapitulácii stavby (údaje se prenesú do ostatných zostav v danom liste) b) Rekapitulácia rozpočtu - potrebné Ostatné náklady c) Celkové náklady za stavbu - ceny na položkách - množstvo, pokiaľ má žlté podfarbenie - a v prípade potreby poznámku (tá je v skrytom stĺpci) | 0,001
|  | Stavba: |  |  |  |  | Psychiatrické oddelenie Trebišov - Výmena krovu a strechy | [26 empty] | 0,001
|  | JKSO: | [13 empty] | KS: | [17 empty] | 0,001
|  | Miesto: |  |  |  |  | Trebišov | [8 empty] | Dátum: |  | 31. 7. 2019 | [15 empty] | 0,001
0,001
|  | Objednávateľ: | [13 empty] | IČO: | [17 empty] | 0,001
|  |  | LUMEN- zariadenie pre seniorov, Trebišov | [12 empty] | IČ DPH: | [17 empty] | 0,001
0,001
|  | Zhotoviteľ: | [13 empty] | IČO: |  | Vyplň údaj | [15 empty] | 0,001
|  |  | Vyplň údaj | [12 empty] | IČ DPH: |  | Vyplň údaj | [15 empty] | 0,001
False
|  | Projektant: | [13 empty] | IČO: | [17 empty] | False
[16 empty] | IČ DPH: | [17 empty] | True
0,01
|  | Spracovateľ: | [13 empty] | IČO: | [17 empty] | 0,01
[16 empty] | IČ DPH: | [17 empty] | True
Poznámka:
|  | Cena bez DPH | [13 empty] | 0
[8 empty] | Sadzba dane |  |  | Základ dane |  |  |  |  | Výška dane
|  | DPH |  | základná |  |  |  | 20% |  |  | 0 |  |  |  |  | 0
|  |  |  | znížená |  |  |  | 20% |  |  | 0 |  |  |  |  | 0
|  |  |  | zákl. prenesená |  |  |  | 20% |  |  | 0 |  |  |  |  | 0
|  |  |  | zníž. prenesená |  |  |  | 20% |  |  | 0 |  |  |  |  | 0
|  |  |  | nulová |  |  |  | 0% |  |  | 0 |  |  |  |  | 0
|  | Cena s DPH | [6 empty] | v |  |  | EUR |  |  |  | 0
|  | Projektant | [11 empty] | Spracovateľ
|  | Dátum a podpis: | [7 empty] | Pečiatka |  |  |  | Dátum a podpis: |  |  | Pečiatka
|  | Objednávateľ | [11 empty] | Zhotoviteľ
|  | Dátum a podpis: | [7 empty] | Pečiatka |  |  |  | Dátum a podpis: |  |  | Pečiatka
REKAPITULÁCIA OBJEKTOV STAVBY
| Kód: | [6 empty] | 13545
| Stavba: | [6 empty] | Psychiatrické oddelenie Trebišov - Výmena krovu a strechy
| Miesto: | [6 empty] | Trebišov | [6 empty] | Dátum: |  | 31. 7. 2019
| Objednávateľ: | [6 empty] | LUMEN- zariadenie pre seniorov, Trebišov | [6 empty] | Projektant: | [5 empty] | Informatívne údaje z listov zákaziek
| Zhotoviteľ: | [13 empty] | Spracovateľ:
| Kód |  |  |  | Popis | [7 empty] | Cena bez DPH [EUR] |  |  |  |  | Cena s DPH [EUR] | Typ |  | z toho Ostat. náklady [EUR] | DPH [EUR] | Normohodiny [h] | DPH základná [EUR] | DPH znížená [EUR] | DPH základná prenesená [EUR] | DPH znížená prenesená [EUR] | Základňa DPH základná | Základňa DPH znížená | Základňa DPH zákl. prenesená | Základňa DPH zníž. prenesená | Základňa DPH nulová
| Náklady z rozpočtov | [11 empty] | 0 |  |  |  |  | 0 |  |  | 0 | 0 | 0 | 0 | 0 | 0 | 0 | 0 | 0 | 0 | 0 | 0 |  | D | 0 |  | IMPORT | {34a1ab8c-0182-4e5e-8b6d-431661538da2} | {00000000-0000-0000-0000-000000000000}
/ |  | 13545 |  |  |  | Psychiatrické oddelenie Trebišov - Výmena krovu a strechy | [6 empty] | 0 |  |  |  |  | 0 | STA |  | 0 | 0 | 0 | 0 | 0 | 0 | 0 | 0 | 0 | 0 | 0 | 0 |  |  | 1 | ###NOINSERT### | IMPORT | {34a1ab8c-0182-4e5e-8b6d-431661538da2} | {00000000-0000-0000-0000-000000000000}

## 13545 - Špecializované zariaden
[9 empty] | >> skryté stĺpce << | [9 empty] | {34a1ab8c-0182-4e5e-8b6d-431661538da2}
0
| KRYCÍ LIST ROZPOČTU | [8 empty] | v --- nižšie sa nachádzajú doplnkové a pomocné údaje k zostavám --- v | [8 empty] | False
Stavba:
„Rekonštrukcia budovy zariadenia Lumen - Rekonštrukcia strechy“
| JKSO: |  |  |  |  | KS:
| Miesto: |  | Trebišov |  |  | Dátum: | 2019-09-04
| Objednávateľ: |  |  |  |  | IČO:
|  | LUMEN Špecializované zariadenie, zariadenie pre seniorov a domov sociál. služieb |  |  |  | IČ DPH:
| Zhotoviteľ: |  |  |  |  | IČO: | Vyplň údaj
|  | Vyplň údaj |  |  |  | IČ DPH: | Vyplň údaj
| Projektant: |  |  |  |  | IČO:
IČ DPH:
| Spracovateľ: |  |  |  |  | IČO:
IČ DPH:
Poznámka:
| Cena bez DPH | [5 empty] | 0
|  |  | Základ dane |  |  | Sadzba dane | Výška dane
| DPH | základná | 0 |  |  | 20% | 0
|  | znížená | 0 |  |  | 20% | 0
|  | zákl. prenesená | 0 |  |  | 20% | 0
|  | zníž. prenesená | 0 |  |  | 20% | 0
|  | nulová | 0 |  |  | 0% | 0
| Cena s DPH |  |  | v | EUR |  | 0
| Projektant |  |  | Spracovateľ
| Dátum a podpis: |  | Pečiatka | Dátum a podpis: |  |  | Pečiatka
| Objednávateľ |  |  | Zhotoviteľ
| Dátum a podpis: |  | Pečiatka | Dátum a podpis: |  |  | Pečiatka
REKAPITULÁCIA ROZPOČTU
Stavba:
„Rekonštrukcia budovy zariadenia Lumen - Rekonštrukcia strechy“
Miesto: |  |  | Trebišov |  |  | Dátum: | 2019-09-04
Objednávateľ: |  |  | LUMEN Špecializované zariadenie, zariadenie pre seniorov a domov sociál. služieb |  |  | Projektant:
Zhotoviteľ: |  |  | Vyplň údaj |  |  | Spracovateľ:
Kód dielu - Popis | [6 empty] | Cena celkom [EUR]
Náklady z rozpočtu | [6 empty] | 0 | [12 empty] | -1
| HSV - Práce a dodávky HSV | [5 empty] | 0
| 9 - Ostatné konštrukcie a práce-búranie | [5 empty] | 0
| 99 - Presun hmôt HSV | [5 empty] | 0
| PSV - Práce a dodávky PSV | [5 empty] | 0
| 762 - Konštrukcie tesárske | [5 empty] | 0
| 764 - Konštrukcie klampiarske | [5 empty] | 0
| 765 - Konštrukcie - krytiny tvrdé | [5 empty] | 0
| 783 - Nátery | [5 empty] | 0
| M - Práce a dodávky M | [5 empty] | 0
| 21-M - Elektromontáže | [5 empty] | 0
| HZS - Hodinové zúčtovacie sadzby | [5 empty] | 0
ROZPOČET
Stavba:
„Rekonštrukcia budovy zariadenia Lumen - Rekonštrukcia strechy“
Miesto: |  |  | Trebišov |  |  | Dátum: | 2019-09-04
Objednávateľ: |  |  | LUMEN Špecializované zariadenie, zariadenie pre seniorov a domov sociál. služieb |  |  | Projektant:
Zhotoviteľ: |  |  | Vyplň údaj |  |  | Spracovateľ:
PČ | Typ | Kód | Popis | MJ | Množstvo | J.cena [EUR] | Cena celkom [EUR] | Cenová sústava |  |  | DPH | J. Nh [h] | Nh celkom [h] | J. hmotnosť [t] | Hmotnosť celkom [t] | J. suť [t] | Suť Celkom [t]
Náklady z rozpočtu | [6 empty] | 0 | [5 empty] | 0 |  | 222.4818 |  | 150.2856 |  | D | -1 | [7 empty] | 0
| D | HSV | Práce a dodávky HSV |  |  |  | 0 | [5 empty] | 0 |  | 169.1102 |  | 52.6079 | 1 | D | 0 | ROZPOCET | [6 empty] | 0
| D | 9 | Ostatné konštrukcie a práce-búranie |  |  |  | 0 | [5 empty] | 0 |  | 169.1102 |  | 52.6079 | 1 | D | 1 | ROZPOCET | [6 empty] | 0
1 | K | 938907141 | Odstránenie nánosu z vtačieho trusu | m3 | 205.119 |  | 0 |  |  |  | znížená |  | 0 | 0 | 0 | 0.12 | 24.6143 | 4 | K | 2 | ROZPOCET | 0 | 0 | 0 | 0 | 0 | 2 | 0 | 4 | -1398641395
2 | K | 941941031 | Montáž lešenia ľahkého pracovného radového s podlahami šírky od 0,80 do 1,00 m, výšky do 10 m | m2 | 3287.2 |  | 0 |  |  |  | znížená |  | 0 | 0.02572 | 84.5468 | 0 | 0 | 4 | K | 2 | ROZPOCET | 0 | 0 | 0 | 0 | 0 | 2 | 0 | 4 | 260995412
3 | K | 941941191 | Príplatok za prvý a každý ďalší i začatý mesiac použitia lešenia ľahkého pracovného radového s podlahami šírky od 0,80 do 1,00 m, výšky do 10 m | m2 | 6574.4 |  | 0 |  |  |  | znížená |  | 0 | 0 | 0 | 0 | 0 | 4 | K | 2 | ROZPOCET | 0 | 0 | 0 | 0 | 0 | 2 | 0 | 4 | 341440430
4 | K | 941941841 | Demontáž lešenia ľahkého pracovného radového s podlahami šírky nad 1,00 do 1,20 m, výšky do 10 m | m2 | 3267.2 |  | 0 |  |  |  | znížená |  | 0 | 0.02572 | 84.0324 | 0 | 0 | 4 | K | 2 | ROZPOCET | 0 | 0 | 0 | 0 | 0 | 2 | 0 | 4 | 470609025
5 | K | 962032314 | Búranie pilierov tehlových na akúkoľvek maltu, -1,80000t | m3 | 15.552 |  | 0 |  |  |  | znížená |  | 0 | 0 | 0 | 1.8 | 27.9936 | 4 | K | 2 | ROZPOCET | 0 | 0 | 0 | 0 | 0 | 2 | 0 | 4 | -1749093263
6 | K | 979011201 | Plastový sklz na stavebnú suť výšky do 10 m | ks | 150.017 |  | 0 |  |  |  | znížená |  | 0 | 0.00158 | 0.23703 | 0 | 0 | 4 | K | 2 | ROZPOCET | 0 | 0 | 0 | 0 | 0 | 2 | 0 | 4 | -1964885403
7 | K | 979011202 | Príplatok k cene za každý ďalší meter výšky | m | 2100.238 |  | 0 |  |  |  | znížená |  | 0 | 0.00014 | 0.29403 | 0 | 0 | 4 | K | 2 | ROZPOCET | 0 | 0 | 0 | 0 | 0 | 2 | 0 | 4 | -21854981
8 | K | 979011233 | Demontáž sklzu na stavebnú suť výšky do 30 m | m | 150.017 |  | 0 |  |  |  | znížená |  | 0 | 0 | 0 | 0 | 0 | 4 | K | 2 | ROZPOCET | 0 | 0 | 0 | 0 | 0 | 2 | 0 | 4 | 1681511369
9 | K | 979081111 | Odvoz sutiny a vybúraných hmôt na skládku do 1 km | t | 150.017 |  | 0 |  |  |  | znížená |  | 0 | 0 | 0 | 0 | 0 | 4 | K | 2 | ROZPOCET | 0 | 0 | 0 | 0 | 0 | 2 | 0 | 4 | 779600135
10 | K | 979081121 | Odvoz sutiny a vybúraných hmôt na skládku za každý ďalší 1 km | t | 7500.85 |  | 0 |  |  |  | znížená |  | 0 | 0 | 0 | 0 | 0 | 4 | K | 2 | ROZPOCET | 0 | 0 | 0 | 0 | 0 | 2 | 0 | 4 | 1693699297
11 | K | 979087213 | Nakladanie na dopravné prostriedky pre vodorovnú dopravu vybúraných hmôt | t | 150.017 |  | 0 |  |  |  | znížená |  | 0 | 0 | 0 | 0 | 0 | 4 | K | 2 | ROZPOCET | 0 | 0 | 0 | 0 | 0 | 2 | 0 | 4 | 1585685783
12 | K | 979089002 | Poplatok za skladovanie - suť, obaly, (15 01, 02, 06) ostatné | t | 150.017 |  | 0 |  |  |  | znížená |  | 0 | 0 | 0 | 0 | 0 | 4 | K | 2 | ROZPOCET | 0 | 0 | 0 | 0 | 0 | 2 | 0 | 4 | -1415877584
| D | 99 | Presun hmôt HSV |  |  |  | 0 | [5 empty] | 0 |  | 0 |  | 0 | 1 | D | 1 | ROZPOCET | [6 empty] | 0
13 | K | 999281111 | Presun hmôt pre opravy a údržbu objektov vrátane vonkajších plášťov výšky do 25 m | t | 168.579 |  | 0 |  |  |  | znížená |  | 0 | 0 | 0 | 0 | 0 | 4 | K | 2 | ROZPOCET | 0 | 0 | 0 | 0 | 0 | 2 | 0 | 4 | 68722744
| D | PSV | Práce a dodávky PSV |  |  |  | 0 | [5 empty] | 0 |  | 52.6077 |  | 97.4088 | 2 | D | 0 | ROZPOCET | [6 empty] | 0
| D | 762 | Konštrukcie tesárske |  |  |  | 0 | [5 empty] | 0 |  | 24.7825 |  | 50.5476 | 2 | D | 1 | ROZPOCET | [6 empty] | 0
14 | K | 762084111 | Príplatok k cene za práce na strechách, na konštrukciách krovov, výšky nad 4 do 12 m | m | 1342.786 |  | 0 |  |  |  | znížená |  | 0 | 0 | 0 | 0 | 0 | 16 | K | 2 | ROZPOCET | 0 | 0 | 0 | 0 | 0 | 2 | 0 | 16 | -1991307350
15 | K | 762084211 | Príplatok k cene pre debnenie a latovanie krovov, výšky nad 4 do 12 m | m2 | 1141.86 |  | 0 |  |  |  | znížená |  | 0 | 0 | 0 | 0 | 0 | 16 | K | 2 | ROZPOCET | 0 | 0 | 0 | 0 | 0 | 2 | 0 | 16 | 2047419154
16 | K | 762313112 | Montáž oceľových spojovacích prostriedkov - svorníkov, skrutiek dĺžky nad 150 do 300 mm | ks | 236 |  | 0 |  |  |  | znížená |  | 0 | 0 | 0 | 0 | 0 | 16 | K | 2 | ROZPOCET | 0 | 0 | 0 | 0 | 0 | 2 | 0 | 16 | 211418345
17 | M | 311720001100 | Tyč závitová M 20 mm, dĺ. 2 m, norma DIN 975, pevnostná trieda 4.8, zinkovaná | ks | 236 |  | 0 |  |  |  | znížená |  | 0 | 0.00396 | 0.93456 | 0 | 0 | 32 | M | 2 | ROZPOCET | 0 | 0 | 0 | 0 | 0 | 2 | 0 | 16 | 180267755
18 | K | 762331813 | Demontáž viazaných konštrukcií krovov so sklonom do 60°, prierez. plochy 224 - 288 cm2, -0.02400t | m | 1369.151 |  | 0 |  |  |  | znížená |  | 0 | 0 | 0 | 0.034 | 46.5511 | 16 | K | 2 | ROZPOCET | 0 | 0 | 0 | 0 | 0 | 2 | 0 | 16 | -1401088922
19 | K | 762332130 | Montáž viazaných konštrukcií krovov striech z reziva priemernej plochy 224-288 cm2 | m | 1342.698 |  | 0 |  |  |  | znížená |  | 0 | 0.00026 | 0.3491 | 0 | 0 | 16 | K | 2 | ROZPOCET | 0 | 0 | 0 | 0 | 0 | 2 | 0 | 16 | -1571206070
20 | M | 605120009800 | Hranoly zo smrekovca neopracované hranené akosť II dĺ. 4000-6500 mm, hr. 160 mm, š. 160, 180, 220 mm | m3 | 31.182 |  | 0 |  |  |  | znížená |  | 0 | 0.55 | 17.1501 | 0 | 0 | 32 | M | 2 | ROZPOCET | 0 | 0 | 0 | 0 | 0 | 2 | 0 | 16 | 1321742615
21 | K | 762341202 | Montáž latovania zložitých striech pre sklon do 60° | m | 2854.65 |  | 0 |  |  |  | znížená |  | 0 | 0 | 0 | 0 | 0 | 16 | K | 2 | ROZPOCET | 0 | 0 | 0 | 0 | 0 | 2 | 0 | 16 | 1083533976
22 | M | 605330001600 | Laty zo smreku akosť A prierez do 25 cm2, dĺ. 300-990 mm | m3 | 6.28 |  | 0 |  |  |  | znížená |  | 0 | 0.55 | 3.454 | 0 | 0 | 32 | M | 2 | ROZPOCET | 0 | 0 | 0 | 0 | 0 | 2 | 0 | 16 | 1471756413
23 | K | 762341252 | Montáž kontralát pre sklon od 22° do 35° | m | 1450 |  | 0 |  |  |  | znížená |  | 0 | 0 | 0 | 0 | 0 | 16 | K | 2 | ROZPOCET | 0 | 0 | 0 | 0 | 0 | 2 | 0 | 16 | -836623993
24 | M | 605330001600 | Laty zo smreku akosť A prierez do 25 cm2, dĺ. 300-990 mm | m3 | 3.19 |  | 0 |  |  |  | znížená |  | 0 | 0.55 | 1.7545 | 0 | 0 | 32 | M | 2 | ROZPOCET | 0 | 0 | 0 | 0 | 0 | 2 | 0 | 16 | 2111660674
25 | K | 762342811 | Demontáž latovania striech so sklonom do 60 st., pri osovej vzdialenosti lát do 0, 22 m, -0.00700t | m2 | 570.93 |  | 0 |  |  |  | znížená |  | 0 | 0 | 0 | 0.007 | 3.9965 | 16 | K | 2 | ROZPOCET | 0 | 0 | 0 | 0 | 0 | 2 | 0 | 16 | 1615182105
26 | K | 762395000 | Spojovacie prostriedky pre viazané konštrukcie krovov, debnenie a laťovanie, nadstrešné konštr., spádové kliny - svorky, dosky, klince, pásová oceľ, vruty | m3 | 49.36 |  | 0 |  |  |  | znížená |  | 0 | 0.0231 | 1.1402 | 0 | 0 | 16 | K | 2 | ROZPOCET | 0 | 0 | 0 | 0 | 0 | 2 | 0 | 16 | -642368492
27 | K | 998762102 | Presun hmôt pre konštrukcie tesárske v objektoch výšky do 12 m | t | 24.782 |  | 0 |  |  |  | znížená |  | 0 | 0 | 0 | 0 | 0 | 16 | K | 2 | ROZPOCET | 0 | 0 | 0 | 0 | 0 | 2 | 0 | 16 | 1015756059
| D | 764 | Konštrukcie klampiarske |  |  |  | 0 | [5 empty] | 0 |  | 0.4462 |  | 1.1867 | 2 | D | 1 | ROZPOCET | [6 empty] | 0
28 | K | 764323830 | Demontáž odkvapov na strechách s krytinou rš 330 mm, -0,00320t | m | 117.48 |  | 0 |  |  |  | znížená |  | 0 | 0 | 0 | 0.0032 | 0.37594 | 16 | K | 2 | ROZPOCET | 0 | 0 | 0 | 0 | 0 | 2 | 0 | 16 | -2044815401
29 | K | 764353845 | Demontáž žľabov nadrímsových štvorhranných v lôžku so sklonom do 30° rš 500 mm, -0,00430t | m | 117.48 |  | 0 |  |  |  | znížená |  | 0 | 0 | 0 | 0.0043 | 0.50516 | 16 | K | 2 | ROZPOCET | 0 | 0 | 0 | 0 | 0 | 2 | 0 | 16 | -795096426
30 | K | 764359810 | Demontáž kotlíka kónického, so sklonom žľabu do 30st., -0,00110t | ks | 6 |  | 0 |  |  |  | znížená |  | 0 | 0 | 0 | 0.0011 | 0.0066 | 16 | K | 2 | ROZPOCET | 0 | 0 | 0 | 0 | 0 | 2 | 0 | 16 | -541273043
31 | K | 764454803 | Demontáž odpadových rúr kruhových, s priemerom 150 mm, -0,00356t | m | 84 |  | 0 |  |  |  | znížená |  | 0 | 0 | 0 | 0.00356 | 0.29904 | 16 | K | 2 | ROZPOCET | 0 | 0 | 0 | 0 | 0 | 2 | 0 | 16 | -1598725046
32 | K | 764751113 | Odpadová rúra kruhová D 120 mm | m | 84 |  | 0 |  |  |  | znížená |  | 0 | 0.0027 | 0.2268 | 0 | 0 | 16 | K | 2 | ROZPOCET | 0 | 0 | 0 | 0 | 0 | 2 | 0 | 16 | 886546237
33 | K | 764751122 | Spodný diel odpadovej rúry D 100 mm | ks | 6 |  | 0 |  |  |  | znížená |  | 0 | 0.00077 | 0.00462 | 0 | 0 | 16 | K | 2 | ROZPOCET | 0 | 0 | 0 | 0 | 0 | 2 | 0 | 16 | 1503270206
34 | K | 764751142 | Výtokové koleno potrubia D 100 mm | ks | 6 |  | 0 |  |  |  | znížená |  | 0 | 0.00039 | 0.00234 | 0 | 0 | 16 | K | 2 | ROZPOCET | 0 | 0 | 0 | 0 | 0 | 2 | 0 | 16 | -2096824257
35 | K | 764751152 | Odskok odtokového potrubia D 100 mm | ks | 6 |  | 0 |  |  |  | znížená |  | 0 | 0.00039 | 0.00234 | 0 | 0 | 16 | K | 2 | ROZPOCET | 0 | 0 | 0 | 0 | 0 | 2 | 0 | 16 | -1623387778
36 | K | 764761111 | Žľab pododkvapový nadrímsovy rozmer 136 mm, vrátane čela, hákov, rohov, kútov | m | 117.48 |  | 0 |  |  |  | znížená |  | 0 | 0.00177 | 0.20794 | 0 | 0 | 16 | K | 2 | ROZPOCET | 0 | 0 | 0 | 0 | 0 | 2 | 0 | 16 | -948193485
37 | K | 764761235 | Žľabový kotlík k štvorhranným žľabom rozmer 136 mm | ks | 6 |  | 0 |  |  |  | znížená |  | 0 | 0.00036 | 0.00216 | 0 | 0 | 16 | K | 2 | ROZPOCET | 0 | 0 | 0 | 0 | 0 | 2 | 0 | 16 | -854326984
38 | K | 998764202 | Presun hmôt pre konštrukcie klampiarske v objektoch výšky nad 6 do 12 m | % |  |  | 0 |  |  |  | znížená |  | 0 | 0 | 0 | 0 | 0 | 16 | K | 2 | ROZPOCET | 0 | 0 | 0 | 0 | 0 | 2 | 0 | 16 | -1752468261
| D | 765 | Konštrukcie - krytiny tvrdé |  |  |  | 0 | [5 empty] | 0 |  | 27.172 |  | 45.6744 | 2 | D | 1 | ROZPOCET | [6 empty] | 0
39 | K | 765311820 | Demontáž keramickej krytiny pálenej uloženej na sucho nad 30 ks/m2, do sutiny, sklon strechy -0,08t | m2 | 570.93 |  | 0 |  |  |  | znížená |  | 0 | 0 | 0 | 0.08 | 45.6744 | 16 | K | 2 | ROZPOCET | 0 | 0 | 0 | 0 | 0 | 2 | 0 | 16 | 510272035
40 | K | 765312733 | Strešná škrídľová krytina zložitých striech, sklon nad 60° | m2 | 570.93 |  | 0 |  |  |  | znížená |  | 0 | 0.04489 | 25.629 | 0 | 0 | 16 | K | 2 | ROZPOCET | 0 | 0 | 0 | 0 | 0 | 2 | 0 | 16 | 301638364
41 | K | 765313691 | Prirezanie a uchytenie rezaných škridiel , sklon od 22° do 35° | m | 99.6 |  | 0 |  |  |  | znížená |  | 0 | 0.00014 | 0.013944 | 0 | 0 | 16 | K | 2 | ROZPOCET | 0 | 0 | 0 | 0 | 0 | 2 | 0 | 16 | -1089885507
42 | K | 765314301 | Hrebeň, s použitím vetracieho pásu hliník, sklon od 22° do 35° | m | 33.5 |  | 0 |  |  |  | znížená |  | 0 | 0.00838 | 0.28073 | 0 | 0 | 16 | K | 2 | ROZPOCET | 0 | 0 | 0 | 0 | 0 | 2 | 0 | 16 | -1944176513
43 | K | 765314351 | Nárožie, s použitím vetracieho pásu hliník, sklon od 22° do 35° | m | 37.8 |  | 0 |  |  |  | znížená |  | 0 | 0.00861 | 0.32546 | 0 | 0 | 16 | K | 2 | ROZPOCET | 0 | 0 | 0 | 0 | 0 | 2 | 0 | 16 | 227197530
44 | K | 765314501 | Úžľabie, pás so stredovou stojatou drážkou hliník | m | 17.1 |  | 0 |  |  |  | znížená |  | 0 | 0.00183 | 0.031293 | 0 | 0 | 16 | K | 2 | ROZPOCET | 0 | 0 | 0 | 0 | 0 | 2 | 0 | 16 | 1085227317
45 | K | 765314523 | Odkvapová hrana, pre profilovanú krytinu hliník | m | 117.48 |  | 0 |  |  |  | znížená |  | 0 | 0.00358 | 0.42058 | 0 | 0 | 16 | K | 2 | ROZPOCET | 0 | 0 | 0 | 0 | 0 | 2 | 0 | 16 | 1586770201
46 | K | 765315333 | Protisnehový komplet, dĺžka 3 m | ks | 78.267 |  | 0 |  |  |  | znížená |  | 0 | 0.003 | 0.2348 | 0 | 0 | 16 | K | 2 | ROZPOCET | 0 | 0 | 0 | 0 | 0 | 2 | 0 | 16 | 1812353271
47 | K | 765315341 | Držiak bleskozvodu, pre škridlu | ks | 170 |  | 0 |  |  |  | znížená |  | 0 | 0.00012 | 0.0204 | 0 | 0 | 16 | K | 2 | ROZPOCET | 0 | 0 | 0 | 0 | 0 | 2 | 0 | 16 | -289516578
48 | K | 765315343 | Držiak bleskozvodu, pre hrebenáč | ks | 127 |  | 0 |  |  |  | znížená |  | 0 | 0.0001 | 0.0127 | 0 | 0 | 16 | K | 2 | ROZPOCET | 0 | 0 | 0 | 0 | 0 | 2 | 0 | 16 | -1071665559
49 | K | 765315351 | Olemovanie komína tesniacim pásom | m | 13.5 |  | 0 |  |  |  | znížená |  | 0 | 0.00235 | 0.031725 | 0 | 0 | 16 | K | 2 | ROZPOCET | 0 | 0 | 0 | 0 | 0 | 2 | 0 | 16 | 1253482301
50 | K | 765901524 | Strešná fólia od 22° do 35°, na krokvy | m2 | 570.93 |  | 0 |  |  |  | znížená |  | 0 | 0.0003 | 0.17128 | 0 | 0 | 16 | K | 2 | ROZPOCET | 0 | 0 | 0 | 0 | 0 | 2 | 0 | 16 | 1210204593
51 | K | 998765103 | Presun hmôt pre tvrdé krytiny v objektoch výšky nad 12 do 24 m | t | 27.172 |  | 0 |  |  |  | znížená |  | 0 | 0 | 0 | 0 | 0 | 16 | K | 2 | ROZPOCET | 0 | 0 | 0 | 0 | 0 | 2 | 0 | 16 | -2096654920
| D | 783 | Nátery |  |  |  | 0 | [5 empty] | 0 |  | 0.20709 |  | 0 | 2 | D | 1 | ROZPOCET | [6 empty] | 0
52 | K | 783782406 | Nátery tesárskych konštrukcií, hĺbková impregnácia 3 v 1 s biocídom, jednonásobná | m2 | 2300.96 |  | 0 |  |  |  | znížená |  | 0 | 9e-05 | 0.20709 | 0 | 0 | 16 | K | 2 | ROZPOCET | 0 | 0 | 0 | 0 | 0 | 2 | 0 | 16 | 1810822679
| D | M | Práce a dodávky M |  |  |  | 0 | [5 empty] | 0 |  | 0.76385 |  | 0.26895 | 3 | D | 0 | ROZPOCET | [6 empty] | 0
| D | 21-M | Elektromontáže |  |  |  | 0 | [5 empty] | 0 |  | 0.76385 |  | 0.26895 | 3 | D | 1 | ROZPOCET | [6 empty] | 0
53 | K | 210220001 | Uzemňovacie vedenie na povrchu FeZn drôt zvodový Ø 8-10 | m | 426.9 |  | 0 |  |  |  | znížená |  | 0 | 0 | 0 | 0 | 0 | 64 | K | 2 | ROZPOCET | 0 | 0 | 0 | 0 | 0 | 2 | 0 | 64 | -1488186103
54 | M | 354410054700 | Drôt bleskozvodový FeZn, d 8 mm | kg | 426.9 |  | 0 |  |  |  | znížená |  | 0 | 0.001 | 0.4269 | 0 | 0 | 128 | M | 2 | ROZPOCET | 0 | 0 | 0 | 0 | 0 | 2 | 0 | 128 | -1833031985
55 | K | 210220109 | Podpery vedenia FeZn pod škridlovú strech PV11 a PV14 | ks | 480 |  | 0 |  |  |  | znížená |  | 0 | 0 | 0 | 0 | 0 | 64 | K | 2 | ROZPOCET | 0 | 0 | 0 | 0 | 0 | 2 | 0 | 64 | 1469928055
56 | M | 354410032600 | Podpera vedenia FeZn pod škridľovú strechu označenie PV 11 | ks | 480 |  | 0 |  |  |  | znížená |  | 0 | 0.00052 | 0.2496 | 0 | 0 | 128 | M | 2 | ROZPOCET | 0 | 0 | 0 | 0 | 0 | 2 | 0 | 128 | -458640592
57 | K | 210220204 | Zachytávacia tyč FeZn bez osadenia a s osadením JP10-30 | ks | 6 |  | 0 |  |  |  | znížená |  | 0 | 0 | 0 | 0 | 0 | 64 | K | 2 | ROZPOCET | 0 | 0 | 0 | 0 | 0 | 2 | 0 | 64 | -751973602
58 | M | 354410023200 | Tyč zachytávacia FeZn na upevnenie do muriva označenie JP 20 | ks | 6 |  | 0 |  |  |  | znížená |  | 0 | 0.0042 | 0.0252 | 0 | 0 | 128 | M | 2 | ROZPOCET | 0 | 0 | 0 | 0 | 0 | 2 | 0 | 128 | 494886976
59 | K | 210220243 | Svorka FeZn spojovacia SS | ks | 180 |  | 0 |  |  |  | znížená |  | 0 | 0 | 0 | 0 | 0 | 64 | K | 2 | ROZPOCET | 0 | 0 | 0 | 0 | 0 | 2 | 0 | 64 | -590841929
60 | M | 354410003400 | Svorka FeZn spojovacia označenie SS 2 skrutky s príložkou | ks | 180 |  | 0 |  |  |  | znížená |  | 0 | 0.00016 | 0.0288 | 0 | 0 | 128 | M | 2 | ROZPOCET | 0 | 0 | 0 | 0 | 0 | 2 | 0 | 128 | -1929628558
61 | K | 210220246 | Svorka FeZn na odkvapový žľab SO | ks | 115 |  | 0 |  |  |  | znížená |  | 0 | 0 | 0 | 0 | 0 | 64 | K | 2 | ROZPOCET | 0 | 0 | 0 | 0 | 0 | 2 | 0 | 64 | 1139435316
62 | M | 354410004200 | Svorka FeZn odkvapová označenie SO | ks | 115 |  | 0 |  |  |  | znížená |  | 0 | 0.00029 | 0.03335 | 0 | 0 | 128 | M | 2 | ROZPOCET | 0 | 0 | 0 | 0 | 0 | 2 | 0 | 128 | 835846614
63 | K | 210964801 | Demontáž - uzemňovacie vedenie na povrchu FeZn drôz zvodový -0,00063 t | m | 426.9 |  | 0 |  |  |  | znížená |  | 0 | 0 | 0 | 0.00063 | 0.26895 | 64 | K | 2 | ROZPOCET | 0 | 0 | 0 | 0 | 0 | 2 | 0 | 64 | 1679639675
64 | K | MV | Murárske výpomoci | % |  |  | 0 |  |  |  | znížená |  | 0 | 0 | 0 | 0 | 0 | 64 | K | 2 | ROZPOCET | 0 | 0 | 0 | 0 | 0 | 2 | 0 | 64 | -2090652762
65 | K | PM | Podružný materiál | % |  |  | 0 |  |  |  | znížená |  | 0 | 0 | 0 | 0 | 0 | 128 | K | 2 | ROZPOCET | 0 | 0 | 0 | 0 | 0 | 2 | 0 | 128 | 807935422
66 | K | PPV | Podiel pridružených výkonov | % |  |  | 0 |  |  |  | znížená |  | 0 | 0 | 0 | 0 | 0 | 64 | K | 2 | ROZPOCET | 0 | 0 | 0 | 0 | 0 | 2 | 0 | 64 | -912139437
| D | HZS | Hodinové zúčtovacie sadzby |  |  |  | 0 | [5 empty] | 0 |  | 0 |  | 0 | 4 | D | 0 | ROZPOCET | [6 empty] | 0
67 | K | HZS000314 | Stavebno montážne práce najnáročnejšie na odbornosť - prehliadky pracoviska a revízie (Tr. 4) | hod | 24 |  | 0 |  |  |  | znížená |  | 0 | 0 | 0 | 0 | 0 | 512 | K | 1 | ROZPOCET | 0 | 0 | 0 | 0 | 0 | 2 | 0 | 512 | -826988261